## IO分配情况
引脚编号 | IO名称 | IO功能 | 选用的IO | 配置的功能 | 标签
1 | PD8 | INPUT/OUTPUT/SWD_SWDIO/EXTI14_Select0 | PD8 | SWD_SWDIO | --
2 | NRST | NRST | -- | -- | --
3 | PA13 | INPUT/OUTPUT/UART0_RX/LPUART0_RX/ADC_IN6/EXTI3_Select1 | PA13 | OUTPUT | RST_soft_I2C
4 | PA14 | INPUT/OUTPUT/UART0_TX/LPUART0_TX/ADC_IN7/EXTI3_Select2 | PA14 | OUTPUT | HV_enable_OUT
5 | PA15 | INPUT/OUTPUT/WKUP_WKUP0/SVD_SVS/ADC_IN10/EXTI3_Select3 | -- | -- | --
6 | PA8 | INPUT/OUTPUT/LPTIM32_CH1/COMP2_INP1/ADC_TRIG_PA8/EXTI2_Select0 | PA8 | EXTI2_Select0 | GM_pulse_IRQ
7 | PA9 | INPUT/OUTPUT/LPTIM32_CH2/COMP2_INP2/EXTI2_Select1 | -- | -- | --
8 | PA10 | INPUT/OUTPUT/WKUP_WKUP1/LPTIM32_ETR/COMP1_INN1/EXTI2_Select2 | -- | -- | --
9 | PB2 | INPUT/OUTPUT/WKUP_WKUP2/UART4_RX/ATIM_CH1N/EXTI4_Select2 | PB2 | EXTI4_Select2 | POWER_button_IRQ
10 | PB3 | INPUT/OUTPUT/UART4_TX/ATIM_CH2N/EXTI4_Select3 | PB3 | OUTPUT | POWER_enable_OUT
11 | PB8 | INPUT/OUTPUT/ATIM_CH3N/SPI1_SSN/EXTI6_Select0 | PB8 | EXTI6_Select0 | USB_sense_IRQ
12 | PB9 | INPUT/OUTPUT/SPI1_SCK/GPTIM0_ETR/ADC_TRIG_PB9/EXTI6_Select1 | -- | -- | --
13 | PB10 | INPUT/OUTPUT/OPA1_INN1/SPI1_MISO/GPTIM0_CH1/EXTI6_Select2 | -- | -- | --
14 | PB11 | INPUT/OUTPUT/OPA1_INP1/SPI1_MOSI/GPTIM0_CH2/EXTI6_Select3 | PB11 | OUTPUT | BUZZER
15 | PB13 | INPUT/OUTPUT/OPA2_INN1/UART1_RX/LPUART1_RX/EXTI7_Select1 | -- | -- | --
16 | PB14 | INPUT/OUTPUT/OPA2_INP1/UART1_TX/LPUART1_TX/EXTI7_Select2 | -- | -- | --
17 | PC2 | INPUT/OUTPUT/RCC_XTHI/UART1_RX/LPUART1_RX/EXTI8_Select2 | -- | -- | --
18 | PC3 | INPUT/OUTPUT/RCC_XTHO/UART1_TX/LPUART1_TX/EXTI8_Select3 | -- | -- | --
19 | PC4 | INPUT/OUTPUT/OPA1_OUT/UART5_RX/EXTI9_Select0 | -- | -- | --
20 | PC5 | INPUT/OUTPUT/OPA2_OUT/UART5_TX/EXTI9_Select1 | -- | -- | --
21 | PC8 | INPUT/OUTPUT/SPI2_SCK/ADC_IN9/EXTI10_Select0 | PC8 | ADC_IN9 | BATT_ADC_IN9
22 | PC9 | INPUT/OUTPUT/SPI2_MISO/ADC_IN0/EXTI10_Select1 | -- | -- | --
23 | PC10 | INPUT/OUTPUT/WKUP_WKUP5/SPI2_MOSI/ADC_IN1/EXTI10_Select2 | PC10 | EXTI10_Select2 | MENU_button_IRQ
24 | PD9 | INPUT/OUTPUT/RCC_XT32KO/EXTI14_Select1 | PD9 | OUTPUT | LED1_red_OUT
25 | PD10 | INPUT/OUTPUT/RCC_XT32KI/EXTI14_Select2 | PD10 | OUTPUT | LED2_green_OUT
26 | VDD15 | VDD15 | -- | -- | --
27 | VSS | VSS | -- | -- | --
28 | VDD | VDD | -- | -- | --
29 | PD11 | INPUT/OUTPUT/WKUP_WKUP6/RCC_FOUT0/ATIM_BRK1/ADC_IN2/EXTI14_Select3 | PD11 | RCC_FOUT0 | --
30 | PD0 | INPUT/OUTPUT/UART5_RX/ADC_IN3/EXTI12_Select0 | PD0 | OUTPUT | SDA_soft_I2C
31 | PD1 | INPUT/OUTPUT/UART5_TX/ADC_IN4/EXTI12_Select1 | PD1 | OUTPUT | SCL_soft_I2C
32 | PD7 | INPUT/OUTPUT/SWD_SWCLK/EXTI13_Select3 | PD7 | SWD_SWCLK | --